## Munka1
Salgótarján, Kazinczy úti rézsűcsúszás helyreállítása
| Munka leírása | Mértékegység | Mennyiség | Egységár | S ktg
1 | MCS 30/50 előregyártott árokelemből burkolt árok építése földkiemeléssel, kézi erővel, homokos kavics ágyazat készítésével ingatlanon belül | fm | 95 | 0 | 0
2 | I 20/40 előregyártott mederelemből burkolt árok építése energiatörő küszöbbel földkiemeléssel, homokos kavics ágyazat készítésével | fm | 58 | 0 | 0
3 | I 20/40 előregyártott könnyített mederelemből burkolt árok építése földkiemeléssel, homokos kavics ágyazat készítésével | fm | 67 | 0 | 0
4 | Betonlap (40x40x10 cm-es) burkolatú árok készítése 1:1 (5 lappal), illetve 1:1,5 (7 lappal) rézsűhajlással, árok alja 1,60 m szélességgel 15 cm vtg C16/20 beton és 10 cm vtg homokos kavics ágyazaton, az árokburkolat szélső záró bordájában f16 mm bordázott betonacéllal | m | 10 | 0 | 0
5 | Meglévő betonlap burkolatú árok bontása | fm | 12.7 | 0 | 0
6 | f 100 cm belső átmérőjű vb csövekből csatorna építése 20 cm vtg. homokos kavics ágyazaton. A vezeték mellett és felett tömörítés, tömörségi fok 85% | fm | 90 | 0 | 0
7 | Tisztítóakna építése monolit 20 cm vtg-ban, DN 150 cm méretben, terv szerinti magassággal C16-os betonból, zsaluzattal, földkiemeléssel, ö.v. fedlappal és kerettel | db | 2 | 0 | 0
8 | Vízfolyás kotrása átlag 0,5 m vastagságban, a kiszedett iszap elszállítása 5 km távolságra | m3 | 72 | 0 | 0
9 | Végtámfal építése terméskőből 30 cm vtg-ban, betonba rakva, 40 cm vtg. beton alapra helyezve | db | 1 | 0 | 0
10 | Geotextília terítése támasztótöltés tetejére | m2 | 2325 | 0 | 0
11 | Nyomópadka kialakítása földfeltöltéssel, tömörségi fok 80%, 95 fm hosszon | m3 | 5153 | 0 | 0
12 | Nyomópadkán záróréteg készítése agyagos földből átlag 1 m vtg-ban, 80 %-os tömörséggel | m3 | 1288 | 0 | 0
13 | A kialakult átlag 3 m-es tereplépcső visszatöltése az ingatlanoknál helyi anyagból, rétegesen tömörítve | m3 | 576 | 0 | 0
14 | Repedések, árkok feltöltése agyag-granulátummal, terítés, tömörítés 30 cm vtg-ban kézi erővel | m3 | 30 | 0 | 0
15 | Illegális hulladéklerakó megszüntetése, járűre rakodása, szállítás hulladéklerakóba, lerakóhelyi díjjal | m3 | 25 | 0 | 0
16 | Ideiglenes zsomp készítése kavics szűrőréteggel 80/75 cm aknagyűrűből, nyílt víztartás 500 l/perc szivattyúval (100 ó) | klt | 1 | 0 | 0
| Nettó |  |  |  | 0
| ÁFA 25% |  |  |  | 0
| Bruttó |  |  |  | 0